## B.1 工程项目招标工程量清单封面(封1-1)【市职高附属幼~
| 市职高附属幼儿园沙水池工程 |  |  | 工程
招标工程量清单
招 标 人: |  | 达州市职业高级中学
(单位盖章)
封-1

## D 工程计价总说明(表-01)【市职高附属幼儿园沙水池工程】
总 说 明
工程名称：市职高附属幼儿园沙水池工程 | 第1页 共1页
1. 工程概况： 1.1 工程名称：市职高附属幼儿园沙水池工程 1.2 工程内容：本次设计为室外沙水池改造 2.工程量清单编制依据： 2.1 中华人民共和国国家标准《建设工程工程量清单计价规范》（GB50500-2013）、《房屋建筑装饰工程工程量计算规范》（GB50854-2013）、《通用安装工程工程量计算规范》（GB50856-2013）等工程量计算规范及其配套文件； 2.2 2020年《四川省建设工程工程量清单计价定额》及其配套文件； 2.3 甲方提供的施工图及相关设计文件施工图及相关设计文件； 2.4 四川省住房和城乡建设厅《关于重新调整<建筑业营业税改征增值税四川省建设工程计价依据调整办法>的通知》（川建造价发〔2019〕181号）、及关于进一步明确实施《建筑业营业税改征增值税四川省建设工程计价依据调整办法》有关事项的通知（川建造价发【2016】481号）； 2.5 人工费按照”四川省建设工程造价总站关于各市（州）2020年《四川省建设工程工程量 清单计价定额》人工费调整的批复”文件执行，以项目招标期间已有文件为准； 2.6 四川省住房和城乡建设厅关于印发《建筑业营业税改征增值税四川省建设工程计价依据调整办法》调整的通知（川建造价发[2018]392号）； 2.7 所有材料价格均参照2025年第3期达州市信息价，材料价格均按照规定除税价； 2.8 施工现场实际情况、地勘资料、工程特点等。 2.9 施工现场情况、工程特点及常规施工方案。 2.10 国家有关法律、法规及有关现行技术规范、标准图集。 3. 对工程质量、材料、施工等的特殊要求： 3.1 工程质量要求：合格。 3.2 材料质量要求：材料、设备选用要满足设计和国家现行相关质量标准的要求，其中装饰、安装材料与设备选用中等档次的合格产品，并必须得到业主的认可后才能使用。 3.3 施工要求：满足建设部建办[2005]89号文件、四川省人民政府《关于进一步加强企业安全生产工作的实施意见》（川府发[2010]59号）、当地政府对施工相关要求的规定。工程施工必须按经批准的施工组织设计实施，并要符合施工规范及验收标准的相关要求。 其他要求以招标文件为准。 4. 规费清单与计价表 4.1 规费按Ⅲ档计取。 4.2 投标时不需对工程排污费进行报价，发生工程排污费由发包人缴纳。 5. 本工程税金：销项增值税额按四川省住房和城乡建设厅关于贯彻《财政部 税务总局关于调整增值税税率的通知》的通知（川建造价发（2019）181号）文件相关规定费率按9%，附加税费率为0.313%。
表-01

## F.1.1 分部分项工程清单计价表(表-08)【维修工程】
分部分项工程清单与计价表
工程名称：市职高附属幼儿园沙水池工程\单项工程1【维修工程】 |  |  |  |  | 标段： |  |  | 第1页 共17页
序号 | 项目编码 | 项目名称 | 项目特征描述 | 计量 单位 | 工程量 | 金额（元）
[6 empty] | 综合单价 | 合价 |  | 其中
[9 empty] | 定额人工费 | 暂估价
0101 土石方工程
1 | 010101003001 | 机械挖土方（场地挖至0.000） | 1.土壤类别：综合 2.挖土深度：按设计图纸综合考虑 | m³ | 100.6
2 | 010103002002 | 余方弃置 | 1.废弃料品种：综合 2.运距：10km | m³ | 100.6
分部小计
0105 水区一 水区二
3 | 010101002003 | 挖一般土方 | 1.土壤类别：综合 2.挖土深度：按设计图纸综合考虑 | m³ | 18.15
4 | 010103002004 | 余方弃置 | 1.废弃料品种：综合 2.运距：10km | m³ | 18.15
5 | 010501001005 | 垫层 C15 | 1.混凝土种类：商品混凝土 2.混凝土强度等级：C15 | m³ | 4.97
6 | 070101002006 | 池壁 抗渗商品混凝土 C30 P6 | 1.混凝土强度等级：C30 2.混凝土种类：抗渗商品混凝土 P6 | m³ | 5.29
7 | 070101001007 | 池底板 抗渗商品混凝土 C30 P6 | 1.混凝土强度等级：C30 2.混凝土种类：抗渗商品混凝土 P6 | m³ | 6.71
8 | 010515001008 | 现浇构件钢筋 | 1.钢筋种类、规格:II级、螺纹钢φ8mm | t | 0.245
本页小计
表-08
分部分项工程清单与计价表
工程名称：市职高附属幼儿园沙水池工程\单项工程1【维修工程】 |  |  |  |  | 标段： |  |  | 第2页 共17页
序号 | 项目编码 | 项目名称 | 项目特征描述 | 计量 单位 | 工程量 | 金额（元）
[6 empty] | 综合单价 | 合价 |  | 其中
[9 empty] | 定额人工费 | 暂估价
9 | 011101006009 | 池底板砂浆找平层 | 1.找平层厚度、砂浆配合比：M20湿拌砂浆、在填充材料上、砂浆厚度20 | m² | 66
10 | 010904002010 | 水池底板 刷k11柔韧性防水涂料 两遍 | 1.防水膜品种：k11柔韧性防水涂料 2.涂膜遍数：两遍 | m² | 66
11 | 011102003011 | 池底300*300*8瓷砖 | 1.结合层厚度、砂浆配合比： M20湿拌地面砂浆粘合层，上洒1-2厚干水泥并撒清水适量 2.面层材料品种、规格、颜色：300*300*8天蓝色瓷砖 3.刷磁砖专用界面剂 | m² | 33
12 | 011201004012 | 水池侧壁 立面砂浆找平层 | 找平层厚度、砂浆配合比：厚度13mm、M20湿拌砂浆 | m² | 16.65
13 | 010904002013 | 水池侧壁 刷k11柔韧性防水涂料 两遍 | 1.防水膜品种：k11柔韧性防水涂料 2.涂膜遍数：两遍 | m² | 16.65
14 | 011102003014 | 水池侧壁 300*300*8瓷砖 | 1.结合层厚度、砂浆配合比：M20湿拌抹灰砂浆 2.面层材料品种、规格、颜色：300*300*8天蓝色瓷砖 3.刷磁砖专用界面剂 | m² | 16.65
分部小计
换鞋区 冲洗区
本页小计
表-08
分部分项工程清单与计价表
工程名称：市职高附属幼儿园沙水池工程\单项工程1【维修工程】 |  |  |  |  | 标段： |  |  | 第3页 共17页
序号 | 项目编码 | 项目名称 | 项目特征描述 | 计量 单位 | 工程量 | 金额（元）
[6 empty] | 综合单价 | 合价 |  | 其中
[9 empty] | 定额人工费 | 暂估价
15 | 010401003015 | 实心砖墙 | 1.砖品种、规格、强度等级 2.墙体类型 3.砂浆强度等级、配合比 | m³ | 1.8
16 | 040303002016 | 25混凝土基础 | 1.混凝土种类：商品混凝土 2.混凝土强度等级：C25 | m³ | 0.71
17 | 040203008017 | 混凝土垫层100厚C15 | 1.块料品种、规格：100厚C15混凝土垫层 2.满足设计要求 | m³ | 0.37
18 | 010101003018 | 挖沟槽土方 | 1.土壤类别：二类土 2.基础类型：条形基础 3.挖土深度：2m以内 | m³ | 2.13
19 | 010103001019 | 回填方 | 1.土质要求：一般土壤 2.密实度要求：按规范要求，夯填 | m³ | 0.75
20 | 010103002020 | 余方弃置 | 1.废弃料品种：综合 2.运距：10km | m³ | 0.75
21 | 011104002021 | 换鞋区 25厚塑木地板（实心）铺装 | 1.基层材料种类、规格：湿拌地面砂浆 M20 2.面层材料品种、规格、颜色 ：25mm厚塑木地板（实心） 3.找平层： 湿拌砂浆 厚度25mm 4.垫层： 商品混凝土 C20，厚度100mm | m² | 9.53
本页小计
表-08
分部分项工程清单与计价表
工程名称：市职高附属幼儿园沙水池工程\单项工程1【维修工程】 |  |  |  |  | 标段： |  |  | 第4页 共17页
序号 | 项目编码 | 项目名称 | 项目特征描述 | 计量 单位 | 工程量 | 金额（元）
[6 empty] | 综合单价 | 合价 |  | 其中
[9 empty] | 定额人工费 | 暂估价
22 | 011104002022 | 冲洗区 5厚金刚砂地面 | 1.基层材料种类、规格：商品混凝土 C20， 100mm厚 2.面层材料品种、规格、颜色 ：金刚砂 5mm厚 | m² | 4.37
23 | 011102003023 | 冲洗区正立墙面装饰面 陶瓷锦砖 | 1.面层材料品种、规格、颜色：陶瓷锦砖 2.立面找平层：20mm湿拌抹灰砂浆 M20 3.刷磁砖专用界面剂 | m² | 4.03
24 | 011102003024 | 换鞋区正立墙面装饰面 | 1.面层材料品种、规格、颜色：防腐木 25mm厚 2.立面砂浆找平层： 厚度20mm湿拌抹灰砂浆 M20 3.墙面刷k11柔韧性防水涂料 两遍 | m² | 2.4
25 | 011102003025 | 换鞋区及冲洗区背侧立墙面装饰面 | 1.面层材料品种、规格、颜色：防腐木 25mm厚 2.立面砂浆找平层： 厚度20mm湿拌抹灰砂浆M20 3.墙面刷k11柔韧性防水涂料 两遍 | m² | 6.82
分部小计
沙区
26 | 010101003026 | 沙区机械挖土方 | 1.土壤类别：综合 2.挖土深度：按设计图纸综合考虑 | m³ | 87.36
本页小计
表-08
分部分项工程清单与计价表
工程名称：市职高附属幼儿园沙水池工程\单项工程1【维修工程】 |  |  |  |  | 标段： |  |  | 第5页 共17页
序号 | 项目编码 | 项目名称 | 项目特征描述 | 计量 单位 | 工程量 | 金额（元）
[6 empty] | 综合单价 | 合价 |  | 其中
[9 empty] | 定额人工费 | 暂估价
27 | 010103002027 | 余方弃置 | 1.废弃料品种：综合 2.运距：10km | m³ | 87.36
28 | 040305002028 | 卵石排水层 100厚 | 1.材料品种、规格： 卵石， 20～50mm 2.厚度：100mm | m³ | 7.8
29 | 011101003029 | C20混凝土楼地面 | 1.面层厚度、混凝土强度等级：120mm厚C20商品混凝土 2.砂浆类型：M15湿拌地面砂浆 | m² | 78
30 | 040202012030 | 片石干铺 200厚 | 1.石料规格：片(块)石 2.厚度：200mm | m² | 78
31 | 010515001031 | 现浇构件钢筋 | 钢筋种类、规格：φ≤101.钢筋种类、规格:II级、螺纹钢φ8mm | t | 0.924
32 | 011408002032 | 沙区池砖墙侧壁 | 1.基层类型：墙面砂浆找平层 厚度20mm湿拌抹灰砂浆M20 2.防护材料种类：k11柔韧性防水涂料 3.面层材料品种、规格：2cm厚EPDM发泡橡胶 | m² | 23.49
分部小计
1# 2#户外塑木地板
33 | 011104002033 | 25厚塑木地板铺装 | 面层材料品种、规格、颜色 ：25mm厚塑木地板（实心） | m² | 19.26
本页小计
表-08
分部分项工程清单与计价表
工程名称：市职高附属幼儿园沙水池工程\单项工程1【维修工程】 |  |  |  |  | 标段： |  |  | 第6页 共17页
序号 | 项目编码 | 项目名称 | 项目特征描述 | 计量 单位 | 工程量 | 金额（元）
[6 empty] | 综合单价 | 合价 |  | 其中
[9 empty] | 定额人工费 | 暂估价
34 | 011101006034 | 平面砂浆找平层 | 找平层厚度、砂浆配合比:厚度25mm，湿拌地面砂浆M20 | m² | 11.56
35 | 011101003035 | C20混凝土楼地面 | 1.面层厚度、混凝土强度等级：120mm厚C20商品混凝土 2.砂浆类型：M15湿拌地面砂浆 | m² | 11.56
36 | 040202012036 | 片石干铺 | 1.石料规格：片(块)石 2.厚度：200mm | m² | 2.31
37 | 010504004037 | 砖墙 | 1.砖墙厚度：370mm，MU10页岩标砖240×115×53 2.砌筑砂浆强度等级:湿拌砌筑砂浆 M7.5 | m³ | 5.12
38 | 040303002038 | C25混凝土基础 | 1.混凝土种类：商品混凝土 2.混凝土强度等级：C25 | m³ | 3.35
39 | 040203008039 | 混凝土垫层100厚C15 | 1.块料品种、规格：100厚C15混凝土垫层 2.满足设计要求 | m³ | 2.01
40 | 010101003040 | 挖沟槽土方 | 1.土壤类别：二类土 2.基础类型：条形基础 3.挖土深度：2m以内 | m³ | 21.07
41 | 010103001041 | 回填方 | 1.填方材料品种：原碎石土 | m³ | 10.59
42 | 010103002042 | 余方弃置 | 1.废弃料品种：综合 2.运距：10km | m³ | 10.59
分部小计
室外疏散通道地面铺装
本页小计
表-08
分部分项工程清单与计价表
工程名称：市职高附属幼儿园沙水池工程\单项工程1【维修工程】 |  |  |  |  | 标段： |  |  | 第7页 共17页
序号 | 项目编码 | 项目名称 | 项目特征描述 | 计量 单位 | 工程量 | 金额（元）
[6 empty] | 综合单价 | 合价 |  | 其中
[9 empty] | 定额人工费 | 暂估价
43 | 040101001043 | 拆除地面及平整场地 | 1.土壤类别：综合 2.挖土深度：300mm以内 3.花岗石地面拆除 4.混凝土地面及散水拆除 5.平整场地及碾压整型 | m² | 36.9
44 | 010103002044 | 余方弃置 | 1.废弃料品种：综合 2.运距：10km | m³ | 9.23
45 | 040203008045 | 花岗石铺装通道地面 | 1.面层：烧面芝麻白花岗石 300*600*30 2.找平层：20厚湿拌地面砂浆 M20 3.满足设计要求 | m² | 36.9
46 | 040203008046 | 混凝土C15垫层 100厚 | 1.块料品种、规格：100厚C15混凝土垫层 2.满足设计要求 | m³ | 3.69
分部小计
木栅栏
47 | 011503002047 | 宽碳化防腐木栅栏 外喷米棕色耐候木油 | 1.栏杆材料种类、规格：L*80*20宽碳化防腐木、L*60*20宽碳化防腐木 2.防护材料种类：外喷米棕色耐候木油 3.基础种类：C20混凝土基础 | m² | 7.43
48 | 040303002048 | C20木栅栏混凝土基础 | 1.混凝土种类：商品混凝土 2.混凝土强度等级：C20 | m³ | 0.99
本页小计
表-08
分部分项工程清单与计价表
工程名称：市职高附属幼儿园沙水池工程\单项工程1【维修工程】 |  |  |  |  | 标段： |  |  | 第8页 共17页
序号 | 项目编码 | 项目名称 | 项目特征描述 | 计量 单位 | 工程量 | 金额（元）
[6 empty] | 综合单价 | 合价 |  | 其中
[9 empty] | 定额人工费 | 暂估价
49 | 011203001049 | 零星项目一般抹灰 | 1.墙体类型：混凝土基层 2.底层厚度、砂浆配合比：一般抹灰 抹灰厚度（mm） 18 湿拌砂浆 | m² | 10.73
50 | 011406001050 | 抹灰面油漆 | 油性水泥漆两遍 | m² | 10.73
分部小计
0102 砖砌挡土墙
51 | 010504004051 | 砖砌挡土墙 | 1.砖墙厚度：370mm，MU10页岩标砖240×115×53 2.砌筑砂浆强度等级:湿拌砌筑砂浆 M7.5 | m³ | 11.62
52 | 040303002052 | 混凝土基础 C25 | 1.混凝土种类：商品混凝土 2.混凝土强度等级：C25 | m³ | 5.99
53 | 040203008053 | 混凝土垫层100厚C15 | 1.块料品种、规格：100厚C15混凝土垫层 2.满足设计要求 | m³ | 2.31
54 | 010502002054 | 构造柱 C25 | 1.混凝土种类：商品混凝土 2.混凝土强度等级：C25 | m³ | 0.78
55 | 010503004055 | 压顶梁 C25 | 1.混凝土种类：商品混凝土 2.混凝土强度等级：C25 | m³ | 3.33
56 | 010515001056 | 现浇构件钢筋 | 1.钢筋种类、规格:II级、螺纹钢φ8mm、φ12mm | t | 0.345
57 | 010101003057 | 挖沟槽土方 | 1.土壤类别：二类土 2.基础类型：条形基础 3.挖土深度：2m以内 | m³ | 56.15
本页小计
表-08
分部分项工程清单与计价表
工程名称：市职高附属幼儿园沙水池工程\单项工程1【维修工程】 |  |  |  |  | 标段： |  |  | 第9页 共17页
序号 | 项目编码 | 项目名称 | 项目特征描述 | 计量 单位 | 工程量 | 金额（元）
[6 empty] | 综合单价 | 合价 |  | 其中
[9 empty] | 定额人工费 | 暂估价
58 | 010103001058 | 回填方 | 1.填方材料品种：原碎石土 | m³ | 45.7
59 | 010103002059 | 余方弃置 | 1.废弃料品种：综合 2.运距：10km | m³ | 10.46
60 | 031001006060 | 塑料泄水管 DN75 | 1.安装部位：挡土墙 2.介质：排水 3.材质、规格：塑料泄水管 DN75 | m | 5
61 | 010201001061 | 反滤包 砂 | 1.材料种类：反滤包 砂 | m³ | 0.82
62 | 010201001062 | 反滤包碎石 | 1.材料种类：反滤包碎石 2.碎石规格： 5-40 | m³ | 2.03
63 | 040701006063 | 反滤包土工布 | 1.铺设位置： 反滤包 2.材料规格：土工布 200g/m² | m² | 3
64 | 011102003064 | 墙面300*300*8瓷砖 | 1.面层材料品种、规格、颜色：300*300*8瓷砖 2.刷磁砖专用界面剂 | m² | 53.1
65 | 011201004065 | 立面砂浆找平层 | 找平层厚度、砂浆配合比： 湿拌抹灰砂浆 M20 厚度20mm | m² | 106.2
66 | 010904002066 | 刷k11柔韧性防水涂料 两遍 | 1.防水膜品种：k11柔韧性防水涂料 2.涂膜遍数：两遍 | m² | 58.1
67 | 040601029067 | 伸缩缝 | 1.材料品种：详设计 | m | 10.92
分部小计
不锈钢金属栏杆
本页小计
表-08
分部分项工程清单与计价表
工程名称：市职高附属幼儿园沙水池工程\单项工程1【维修工程】 |  |  |  |  | 标段： |  |  | 第10页 共17页
序号 | 项目编码 | 项目名称 | 项目特征描述 | 计量 单位 | 工程量 | 金额（元）
[6 empty] | 综合单价 | 合价 |  | 其中
[9 empty] | 定额人工费 | 暂估价
68 | 011503001068 | 不锈钢金属栏杆 | 1.满足设计要求 2.不锈钢钢管型号：Φ 60*3不锈钢管立柱、Φ 20*1.5不锈钢管、Φ 60*1.5不锈钢管扶手 | m² | 36
分部小计
绿化中乔木类移栽
69 | 050102001069 | 起挖运输乔木 胸径=4-6cm | 1.种类：乔木 2.整体树根带土挖出：带土球乔木 胸径=4-6cm 3.运距：运至业主指定位置 | 株 | 3
70 | 050102001070 | 起挖运输乔木 胸径=5-7cm | 1.种类：乔木 2.整体树根带土挖出：带土球乔木 胸径=5-7cm 3.运距：运至业主指定位置 | 株 | 6
71 | 050102001071 | 起挖运输乔木 胸径=8-10cm | 1.种类：乔木 2.整体树根带土挖出：带土球乔木 胸径=8-10cm 3.运距：运至业主指定位置 | 株 | 4
本页小计
表-08
分部分项工程清单与计价表
工程名称：市职高附属幼儿园沙水池工程\单项工程1【维修工程】 |  |  |  |  | 标段： |  |  | 第11页 共17页
序号 | 项目编码 | 项目名称 | 项目特征描述 | 计量 单位 | 工程量 | 金额（元）
[6 empty] | 综合单价 | 合价 |  | 其中
[9 empty] | 定额人工费 | 暂估价
72 | 050102001072 | 栽植银杏 胸径=4-6cm | 1.种类：栽植乔木银杏 2.胸径或干径：4-6cm 3.养护期：包成活 4.树木支撑、草绳绕树干、本苗木范围内的整理绿化用地：投标人自行在综合单价内考虑 5.施肥杀菌：生根剂、杀菌剂、杀虫剂和基肥一起施工土壤中，综合考虑进投标报价中 6.运距、堆场及吊装：投标人自行在综合单价内考虑 7.种植穴、槽的换土要求:移栽至业主指定位置，符合设计及相关规范要求 8.生根催芽、大树排水、灌水土堰等综合考虑在投标报价中 9.其他：符合设计及规范要求 | 株 | 3
本页小计
表-08
分部分项工程清单与计价表
工程名称：市职高附属幼儿园沙水池工程\单项工程1【维修工程】 |  |  |  |  | 标段： |  |  | 第12页 共17页
序号 | 项目编码 | 项目名称 | 项目特征描述 | 计量 单位 | 工程量 | 金额（元）
[6 empty] | 综合单价 | 合价 |  | 其中
[9 empty] | 定额人工费 | 暂估价
73 | 050102001073 | 栽植银桂 胸径=5-7cm | 1.种类：栽植乔木银桂 2.胸径或干径：5-7cm 3.养护期：包成活 4.树木支撑、草绳绕树干、本苗木范围内的整理绿化用地：投标人自行在综合单价内考虑 5.施肥杀菌：生根剂、杀菌剂、杀虫剂和基肥一起施工土壤中，综合考虑进投标报价中 6.运距、堆场及吊装：投标人自行在综合单价内考虑 7.种植穴、槽的换土要求:移栽至业主指定位置，符合设计及相关规范要求 8.生根催芽、大树排水、灌水土堰等综合考虑在投标报价中 9.其他：符合设计及规范要求 | 株 | 5
本页小计
表-08
分部分项工程清单与计价表
工程名称：市职高附属幼儿园沙水池工程\单项工程1【维修工程】 |  |  |  |  | 标段： |  |  | 第13页 共17页
序号 | 项目编码 | 项目名称 | 项目特征描述 | 计量 单位 | 工程量 | 金额（元）
[6 empty] | 综合单价 | 合价 |  | 其中
[9 empty] | 定额人工费 | 暂估价
74 | 050102001074 | 栽植红枫 胸径=5-6cm,H=1.5-1.8m，冠幅1.2-1.5m | 1.种类：栽植乔木红枫 2.胸径或干径： 胸径=5-6cm 3.株高、冠径：H=1.5-1.8m，冠幅1.2-1.5m 3.养护期：包成活 4.树木支撑、草绳绕树干、本苗木范围内的整理绿化用地：投标人自行在综合单价内考虑 5.施肥杀菌：生根剂、杀菌剂、杀虫剂和基肥一起施工土壤中，综合考虑进投标报价中 6.运距、堆场及吊装：投标人自行在综合单价内考虑 7.种植穴、槽的换土要求:移栽至业主指定位置，符合设计及相关规范要求 8.生根催芽、大树排水、灌水土堰等综合考虑在投标报价中 9.其他：符合设计及规范要求 | 株 | 1
本页小计
表-08
分部分项工程清单与计价表
工程名称：市职高附属幼儿园沙水池工程\单项工程1【维修工程】 |  |  |  |  | 标段： |  |  | 第14页 共17页
序号 | 项目编码 | 项目名称 | 项目特征描述 | 计量 单位 | 工程量 | 金额（元）
[6 empty] | 综合单价 | 合价 |  | 其中
[9 empty] | 定额人工费 | 暂估价
75 | 050102001075 | 栽植红叶李 胸径=8-10cm,H=3-3.5m，冠幅3-3.5m | 1.种类：栽植乔木红叶李 2.胸径或干径： 胸径=8-10cm 3.株高、冠径：H=3-3.5m，冠幅3-3.5m 3.养护期：包成活 4.树木支撑、草绳绕树干、本苗木范围内的整理绿化用地：投标人自行在综合单价内考虑 5.施肥杀菌：生根剂、杀菌剂、杀虫剂和基肥一起施工土壤中，综合考虑进投标报价中 6.运距、堆场及吊装：投标人自行在综合单价内考虑 7.种植穴、槽的换土要求:移栽至业主指定位置，符合设计及相关规范要求 8.生根催芽、大树排水、灌水土堰等综合考虑在投标报价中 9.其他：符合设计及规范要求 | 株 | 2
本页小计
表-08
分部分项工程清单与计价表
工程名称：市职高附属幼儿园沙水池工程\单项工程1【维修工程】 |  |  |  |  | 标段： |  |  | 第15页 共17页
序号 | 项目编码 | 项目名称 | 项目特征描述 | 计量 单位 | 工程量 | 金额（元）
[6 empty] | 综合单价 | 合价 |  | 其中
[9 empty] | 定额人工费 | 暂估价
76 | 050102001076 | 栽植垂丝海棠 胸径=8-10cm,H=2.5-3m，冠幅2-2.5m | 1.种类：栽植乔木垂丝海棠 2.胸径或干径： 胸径=8-10cm 3.株高、冠径：H=2.5-3m，冠幅2-2.5m 3.养护期：包成活 4.树木支撑、草绳绕树干、本苗木范围内的整理绿化用地：投标人自行在综合单价内考虑 5.施肥杀菌：生根剂、杀菌剂、杀虫剂和基肥一起施工土壤中，综合考虑进投标报价中 6.运距、堆场及吊装：投标人自行在综合单价内考虑 7.种植穴、槽的换土要求:移栽至业主指定位置，符合设计及相关规范要求 8.生根催芽、大树排水、灌水土堰等综合考虑在投标报价中 9.其他：符合设计及规范要求 | 株 | 2
77 | 050101003077 | 砍挖灌木丛及根 | 1.砍挖改造范围内的灌木丛及根 2.运距：10KM | m² | 140
分部小计
排水暗沟恢复 检查井
本页小计
表-08
分部分项工程清单与计价表
工程名称：市职高附属幼儿园沙水池工程\单项工程1【维修工程】 |  |  |  |  | 标段： |  |  | 第16页 共17页
序号 | 项目编码 | 项目名称 | 项目特征描述 | 计量 单位 | 工程量 | 金额（元）
[6 empty] | 综合单价 | 合价 |  | 其中
[9 empty] | 定额人工费 | 暂估价
78 | 010401014078 | 排水暗沟恢复（净空300*300） | 1.排水暗沟恢复 2.排水暗沟盖板恢复 | m | 15.11
79 | 010401011079 | 砖检查井 | 1.井尺寸:700mmX700mm 2.垫层材料种类、厚度:C150混凝土,厚100mm 3.底板厚度:厚200mm 4.勾缝要求:原浆勾缝 5.砂浆强度等级、配合比:M7.5水泥砂浆,1:2水泥砂浆(内掺占水泥重量5%防水剂) | 座 | 1
分部小计
给排水
80 | 031001006080 | 给水用PP-R管 DN20 | 1.安装部位：室外 2.介质：水 3.材质、规格：PP-R DN20 4.连接形式：热熔 | m | 3
81 | 031001006081 | 给水用PP-R管 DN40 | 1.安装部位：室外 2.介质：水 3.材质、规格：PP-R DN40 4.连接形式：热熔 | m | 30
82 | 031001006082 | UPVC排水管 DN75 | 1.安装部位：室外 2.介质：水 3.材质、规格：UPVC排水管 DN75 4.连接形式：粘接 | m | 18
本页小计
表-08
分部分项工程清单与计价表
工程名称：市职高附属幼儿园沙水池工程\单项工程1【维修工程】 |  |  |  |  | 标段： |  |  | 第17页 共17页
序号 | 项目编码 | 项目名称 | 项目特征描述 | 计量 单位 | 工程量 | 金额（元）
[6 empty] | 综合单价 | 合价 |  | 其中
[9 empty] | 定额人工费 | 暂估价
83 | 031003001083 | 铜制截止阀 DN40 | 1.类型：截止阀 2.材质：铜制 3.规格、压力等级：DN40 4.连接形式：详设计，综合考虑 | 个 | 1
84 | 031003005084 | 塑料阀门 | 1.规格 2.连接形式 | 个 | 1
85 | 031004014085 | 铜水嘴 DN20 | 1.类型：水嘴 2.材质：铜制 3.规格、压力等级：DN20 4.连接形式：详设计，综合考虑 | 个 | 5
86 | 031004014086 | 塑料地漏 DN75 | 1.类型：塑料地漏 2.材质：塑料 3.规格：D75 | 个 | 1
87 | 031004014087 | 钢制水嘴 DN32 | 1.类型：水嘴 2.材质：钢制 3.规格、压力等级：DN32 4.连接形式：详设计，综合考虑 | 个 | 3
分部小计
本页小计
合 计
表-08

## F.1.2 单价措施项目清单计价表(表-08)【维修工程】
单价措施项目清单与计价表
工程名称：市职高附属幼儿园沙水池工程\单项工程1【维修工程】 |  |  |  |  | 标段： |  |  | 第1页共2页
序号 | 项目编码 | 项目名称 | 项目特征描述 | 计量 单位 | 工程量 | 金额（元）
[6 empty] | 综合单价 | 合价 | 其中
[8 empty] | 定额人工费 | 暂估价
脚手架工程
1 | 011701002094 | 外脚手架 | 1．单排脚手架 | m² | 42
小计
混凝土模板及支架（撑 ）
2 | 011702001095 | 垫层 | 1.模板要求：模板制作、安装、拆除、整理堆放及场外运输，清理模板粘结物及模内杂物、刷隔离剂等的费用由投标人自行考虑在综合单价中 2.其他要求：满足设计与施工验收规范 | m² | 19.69
3 | 011702001096 | 条形基础 | 1.模板要求：模板制作、安装、拆除、整理堆放及场外运输，清理模板粘结物及模内杂物、刷隔离剂等的费用由投标人自行考虑在综合单价中 2.其他要求：满足设计与施工验收规范 | m² | 56.15
4 | 011702015097 | 池壁池底 | 1.模板要求：模板制作、安装、拆除、整理堆放及场外运输，清理模板粘结物及模内杂物、刷隔离剂等的费用由投标人自行考虑在综合单价中 2.其他要求：满足设计与施工验收规范 | m² | 46.65
本页小计
表-08
单价措施项目清单与计价表
工程名称：市职高附属幼儿园沙水池工程\单项工程1【维修工程】 |  |  |  |  | 标段： |  |  | 第2页共2页
序号 | 项目编码 | 项目名称 | 项目特征描述 | 计量 单位 | 工程量 | 金额（元）
[6 empty] | 综合单价 | 合价 | 其中
[8 empty] | 定额人工费 | 暂估价
5 | 011702008098 | 挡土墙上压顶梁 | 1.模板要求：模板制作、安装、拆除、整理堆放及场外运输，清理模板粘结物及模内杂物、刷隔离剂等的费用由投标人自行考虑在综合单价中 2.其他要求：满足设计与施工验收规范 | m² | 18
6 | 011702003099 | 构造柱 | 基础类型 | m² | 4.22
小计
大型机械设备进出场及安拆
7 | 011705001100 | 履带式挖掘机进场及出场 | 1.机械设备名称 ：履带式挖掘机 2.机械设备规格型号：斗容量 ≤1m³ | 台 | 1
小计
本页小计
合 计
表-08

## F.4 总价措施项目清单计价表(表-11)【维修工程】
总价措施项目清单计价表
工程名称：市职高附属幼儿园沙水池工程\单项工程1【维修工程】 |  |  |  | 标段： |  |  | 第1页 共1页
序号 | 项目编码 | 项目名称 | 计算基础 | 费率 （%） | 金额 （元） | 调整费率 (%) | 调整后 金额(元) | 备注
1 | 041109001086 | 安全文明施工费
1.1 | ① | 环境保护费 | 税前建安工程造价（不含总价措施项目费） | 0.22
1.2 | ② | 文明施工费 | 税前建安工程造价（不含总价措施项目费） | 0.92
1.3 | ③ | 安全施工费 | 税前建安工程造价（不含总价措施项目费） | 1.54
1.4 | ④ | 临时设施费 | 税前建安工程造价（不含总价措施项目费） | 1.38
2 | 041109002087 | 夜间施工增加费
3 | 041109003088 | 二次搬运费
4 | 041109004089 | 冬雨季施工增加费
5 | 041109005090 | 行车、行人干扰
6 | 041109006091 | 地上、地下设施、建筑物的临时保护设施
7 | 041109007092 | 已完工程及设备保护费
8 | 041109008093 | 工程定位复测费
合计
注：按施工方案计算的措施费，若无“计算基础”和“费率”的数值，也可只填“金额”数值，但应在备注栏说明施工方案出处或计算方法。用于投标报价时，“调整费率”及“调整后的金额”无需填写。
表-11

## G.1 其他项目清单计价汇总表(表-12)-带金额【维修工程】
其他项目清单与计价汇总表
工程名称：市职高附属幼儿园沙水池工程\单项工程1【维修工程】 |  | 标段： |  | 第1页 共1页
序号 | 项 目 名 称 | 金额(元) | 结算金额（元） | 备注
1 | 暂列金额 |  |  | 明细详见表-12-1
2 | 暂估价 | 4884.90
2.1 | 材料(工程设备)暂估价/结算价 | - |  | 明细详见表-12-2
1 | 定制成品PVC玩水管道架 | 3500.00
2 | 弃土费 | 1384.90
2.2 | 专业工程暂估价/结算价 |  |  | 明细详见表-12-3
3 | 计日工 |  |  | 明细详见表-12-4
4 | 总承包服务费 |  |  | 明细详见表-12-5
合 计 |  | 4884.90 | - | -
注：材料（工程设备）暂估单价进入清单项目综合单价，此处不汇总。 表-12

## G.2 暂列金额明细表(表-12-1)【维修工程】
暂列金额明细表
工程名称：市职高附属幼儿园沙水池工程\单项工程1【维修工程】 |  | 标段： |  | 第1页 共1页
序号 | 项目名称 | 计量单位 | 暂定金额(元) | 备注
1 | 暂列金额 | 项
合 计 |  |  |  | -
注：此表由招标人填写，如不能详列，也可只列暂定金额总额，投标人应将上述暂列金额计入投标总价中。 表-12-1

## G.3 材料(工程设备)暂估单价表(表-12-2)【维修工程】
材料(工程设备)暂估单价及调整表
工程名称：市职高附属幼儿园沙水池工程\单项工程1【维修工程】 | [6 empty] | 标段： |  |  |  | 第1页 共1页
序号 | 材料(工程设备) 名称、规格、型号 | 计量 单位 | 数量 |  | 暂估(元) |  | 确认(元) |  | 差额±(元) |  | 备注
|  |  | 暂估 | 确认 | 单价 | 合价 | 单价 | 合价 | 单价 | 合价
1 | 宽碳化防腐木栅栏 外喷米棕色耐候木油 | m² | 单价: 90.00
2 | 磁砖专用界面剂 | kg | 单价: 18.50
3 | k11柔韧性防水涂料 | kg | 单价: 22.50
4 | 25mm厚塑木地板（实心） | m² | 单价: 215.00
5 | 2cm厚EPDM发泡橡胶 | m² | 单价: 230.00
6 | 防腐木 25mm厚 | m² | 单价: 108.00
合计
注：此表由招标人填写“暂估单价”，并在备注栏说明暂估价的材料、工程设备拟用在哪些清单项目上，投标人应将上述材料、工程设备暂估单价计入工程量清单综合单价报价中。工程结算时，依据承发包双方确认价调整差额。 表-12-2

## G.4 专业工程暂估价表(表-12-3)【维修工程】
专业工程暂估价及结算价表
工程名称：市职高附属幼儿园沙水池工程\单项工程1【维修工程】 |  |  |  | 标段： |  | 第1页 共1页
序号 | 项目名称 | 工程内容 | 暂估金额(元) | 结算金额(元) | 差额±（元） | 备注
合 计 |  |  |  | - | - | -
注：此表“暂估金额”由招标人填写，投标人应将“暂估金额”计入投标总价中。结算时按合同约定结算金额填写。 表-12-3

## G.5 计日工表(表-12-4)【维修工程】
计 日 工 表
工程名称：市职高附属幼儿园沙水池工程\单项工程1【维修工程】 |  |  |  | 标段： |  |  | 第1页 共1页
编号 | 项目名称 | 单位 | 暂定数量 | 实际数量 | 综合单价 (元) | 合价(元)
[6 empty] | 暂定 | 实际
一 | 人工
1 | 房屋建筑、仿古建筑、市政、园林绿化、抹灰工程、构筑物、爆破、城市轨道交通、既有及小区改造房屋建筑维修与加固、城市地下综合管廊、绿色建筑、装配式房屋建筑、城市道路桥梁养护维修、排水管网非开挖修复工程普工 | 工日
2 | 装饰（抹灰工程除外）、通用安装工程普工 | 工日
3 | 房屋建筑、仿古建筑、市政、园林绿化、抹灰工程、构筑物、爆破、城市轨道交通、既有及小区改造房屋建筑维修与加固、城市地下综合管廊、绿色建筑、装配式房屋建筑、城市道路桥梁养护维修、排水管网非开挖修复工程技工 | 工日
4 | 装饰（抹灰工程除外）、通用安装工程技工 | 工日
5 | 高级技工 | 工日
人工小计
二 | 材料
材料小计
三 | 施工机械
施工机械小计
总 计
注：此表项目名称、暂定数量由招标人填写，编制招标控制价时，单价由招标人按有关计价规定确定；投标时，单价由投标人自主报价，按暂定数量计算合价计入投标总价中。结算时，按发承包双方确认的实际数量计算合价。
表-12-4

## G.6 总承包服务费计价表(表-12-5)【维修工程】
总承包服务费计价表
工程名称：市职高附属幼儿园沙水池工程\单项工程1【维修工程】 |  |  |  | 标段： |  | 第1页 共1页
序号 | 项目名称 | 项目价值 (元） | 服务内容 | 计算基础 | 费率（%） | 金额（元）
- | 合 计 | - | - | - | -
注：此表项目名称、服务内容由招标人填写，编制招标控制价时，费率及金额由招标人按相关计价规定确定；投标时，费率及金额由投标人自主报价，计入投标总价中。 表-12-5

## H 规费、税金项目清单计价表(表-13)(带费率)【维修工程】
规费、税金项目计价表
工程名称：市职高附属幼儿园沙水池工程\单项工程1【维修工程】 |  |  | 标段： |  | 第1页 共1页
序号 | 项目名称 | 计算基础 | 计算基数 | 计算费率（%） | 金额(元)
1 | 规费 | 分部分项定额人工费+单价措施项目定额人工费 |  | 6.58
2 | 销项增值税额 | 分部分项工程费+措施项目费+其他项目费+规费+按实计算费用+创优质工程奖补偿奖励费-按规定不计税的工程设备金额-除税甲供材料（设备）费 |  | 9
3 | 附加税 | 分部分项工程费+措施项目费+其他项目费+规费+按实计算费用+创优质工程奖补偿奖励费-按规定不计税的工程设备金额-除税甲供材料（设备）费 |  | 0.313
合 计
表-13